## Filtrelenmiş Aramalar
Komponent | Vin | Vout | Filtre Linki
DC / DC Converter | >= 50V | Adj | https://ozdisan.com/p/214?ids=9693;354941,9770;362790,9991;363303,9991;590203,9991;440248,9991;362825,9991;447507,9991;445874,9991;484544,9991;508099,9991;465133,9991;454660,9991;440207,9991;484662,9991;590218,9991;450481,9991;484505,9991;363028,9991;484637,9991;445875,9991;484698,9991;484553,9991;362861,9991;436338,9991;590206,9991;445863,9991;362936,9991;438077,9991;506159,9991;529494,9991;484464,9991;362993,9991;362950,9991;362962&groupids=9693,9770,9991&propids=354941,362790,363303,590203,440248,362825,447507,445874,484544,508099,465133,454660,440207,484662,590218,450481,484505,363028,484637,445875,484698,484553,362861,436338,590206,445863,362936,438077,506159,529494,484464,362993,362950,362962&inStock=true&sayfaAdedi=20

## DC-DC Converter
Komponent No | Mfr. No | Manufacturer | Vin | Vout | Max Output Current | Freq | Fiyat
1 | LMR16020PDDAR | TEXAS |  |  | 2A | 200kHz - 2.5MHz | 0.99751
2 | LM5008AMM/NOPB | TEXAS | 6V - 95V | 2.5V - 75V | 0.35A | 50kHz - 1.1MHz | 1.6387
3 | LMR16030PDDAR | TEXAS | 4.3V - 60V | 0.8V - 50V | 3A | 200kHz - 2.5MHz | 1.7955
4 | LM5010MHX/NOPB | TEXAS | 8V - 75V | 2.5V - 70V | 1A | 100kHz - 1MHz | 1.9722
5 | LM5164DDAR | TEXAS | 6V - 100V | 1.2V - 100V | 1A | - 1MHz | 2.0135
6 | TPS54260DGQR
7 | LM5576MHX/NOPB
8 | LM5010AMHX/NOPB
9 | LMR16010PDDA
10 | BD9G341AEFJ-E2
11 | LM5163HQDDARQ1
12 | LM5005MHX/NOPB
13 | LM5010AMH/NOPB-
14 | LMR16030PDDA
15 | TPS54360DDAR
16 | LM2575HVSX-ADJ/NOPB
17 | TPS54560DDAR
18 | L7987LTR